## 
冷库建设工程量清单
制冷机组(冷藏） | 设备名称 | 型号/规格 | 单位 | 数量 | 备注
| 制冷机组（2HP） | KUB200M | 台 | 1
| 冷风机 | DD12 | 台 | 1
| 膨胀阀 | TEX2 | 只 | 1
| 控制器 | ECB5060 | 套 | 1
| 制冷剂 | 15 | KG | 2
| 铜管-保温/电线 | / | 套 | 1
| 安装、调试人工 | 工时 | 个 | 3
| 电源线 | 3*2.5mm2 | 组 | 1
制冷机组(冷冻） | 制冷机组（2HP） | KUB200M | 台 | 2
| 冷风机 | DD12 | 台 | 2
| 膨胀阀 | TEX2 | 只 | 2
| 控制器 | NAW142 | 套 | 2
| 制冷剂 | 15 | KG | 2
| 铜管-保温/电线 | / | 套 | 2
| 安装、调试人工 | 工时 | 个 | 3
| 电源线 | 3*2.5mm2 | 组 | 2
库板制作安装工程 | 库板 | 100mm阻燃板材 | m2 | 96
| 保温隔热门 | 690*1800 | 套 | 2
| 沟槽紧固件 | 库板组装 | 个 | 120
| 冷凝化霜排水管 | DN-20PVC | 米 | 8
| 冷库房照明 | LED防爆灯（25W） | 只 | 4
|  | 照明开关及布线 | 只 | 2
| 安装、调试人工 | 工时 | 个 | 10
备注： | 以上内容为冷库建设工程工作量清单。
建设单位： 确认签字： 日 期： |  |  | 施工单位： 确认签字： 日 期：