## 工作量清单
上海商学院中山西路校区综合楼402、411办公室维修改造
序号 | 名 称 | 项目描述 | 单位 | 工程量
402办公室
1 | 拆除隔墙 | 轻钢龙骨 | m2 | 20.7
2 | 拆除静电地板 |  | m2 | 94.7
3 | 整理静电地板下桥架网线 |  | 项 | 1
4 | 拆除黑板 |  | m2 | 3.9
5 | 墙面开电管槽 | 砖墙(宽)50以外 | m | 44.9
6 | 新装硬质聚氯乙烯电管 | 暗配(25mm) | m | 89.6
7 | 管内穿线 | 塑料铜芯线(2.5mm2) | m | 210
8 | 管内穿线 | 网线（五类) | m | 280
9 | 新装接线盒 | 暗装 | 只 | 57
10 | 新装插座 | 五眼插座 | 只 | 32
11 | 新装网口面板 |  | 个 | 16
12 | 新装暗开关 | 双控 | 只 | 7
13 | 新装空调插座 | 16A | 只 | 2
14 | 配电箱安装 | 30回路 | 套 | 1
15 | 铺装复合地板 |  | m2 | 94.7
16 | 安装成品踢脚板 |  | m | 41.9
17 | 墙面、平顶刷乳胶漆 | 原粉起底 一底二度 | m2 | 105.1
18 | 修补或拆换吊平顶面层 浮搁式 | 矿棉板 | m2 | 3.6
19 | 措施费 |  | 项 | 1
20 | 清运及外运垃圾 |  | 项 | 1
411办公室
21 | 拆除平顶 | 金属龙骨、矿棉板、灯具、各类装饰等 | m2 | 56.97
22 | 拆除静电地板 |  | m2 | 56.97
23 | 拆除木门 |  | 樘 | 2
24 | 拆除踢脚板 |  | m | 32.18
25 | 整理静电地板下桥架网线整理 |  | 项 | 1
26 | 自流平地坪 | 水泥基 厚度3.0mm | m2 | 56.97
27 | 墙面开电管槽 | 砖墙(宽)50以外 | m | 36.3
28 | 新装硬质聚氯乙烯电管 | 暗配(20mm) | m | 108.48
29 | 管内穿线 | 塑料铜芯线(2.5mm2) | m | 240
30 | 管内穿线 | 网线（五类) | m | 60
31 | 新装接线盒 | 暗装 | 只 | 22
32 | 一般抹灰 | 零星项目 干混抹灰砂浆 DP M15.0 | m2 | 3
33 | 新装插座 | 五眼插座 | 只 | 12
34 | 新装网口面板 |  | 个 | 6
35 | 新装空调插座 | 16A | 只 | 2
36 | 新装暗开关 | 双控 | 只 | 2
37 | 新做吊平顶基层(明架) T型龙骨 600×600 |  | m2 | 56.97
38 | 新做吊平顶 | 矿棉板 | m2 | 56.97
39 | 复合地板 新铺 |  | m2 | 56.97
40 | 铜质防滑条 新做 嵌条 |  | m | 2
41 | 安装成品踢脚板 清水 |  | m | 32.18
42 | 矩形吸顶灯 |  | 套 | 8
43 | 安装成品实木门(含门套) 单扇 |  | 樘 | 2
44 | 新装木门锁 执手锁 |  | 把 | 2
45 | 门吸 |  | 个 | 2
46 | 墙面、平顶刷乳胶漆 | 原粉起底 一底二度 | m2 | 124.72
47 | 措施费 |  | 项 | 1
48 | 清运及外运垃圾 |  | 项 | 1